## rev A
Chassis - Fig 17.44 |  |  | PA - Fig 17.45 |  |  | Control Board - Fig 17.48 |  |  | Meters - Fig 17.49 |  |  | LPF - Fig 17.51
Old # | New # |  | Old # | New # |  | Old # | New # |  | Old # | New # |  | Old # | New #
B1 | B1 | DK # P12846-ND | C | C | .1u | C1 | C1 | 4.7n | C12 | C12 | 10u | C | C | 0.1
C16 | C1 | 0.01 | C1 | C1 | 4.7n | C2 | C2 | 4.7n | C11 | C13 | 10u | C1 | C1 | See table
C17 | C2 | 0.01 | C2 | C2 | 4.7n | C13 | C3 | 0.1 | C18 | C14 | 10u | C2 | C2 | See table
C29 | C3 | 0.01 | C3 | C3 | 1u | C14 | C4 | 0.1 | R58 | R35 | 20k | C3 | C3 | See table
C30 | C4 | 0.01 | C27 | C4 | 1u | C19 | C5 | 10n | U2 | U6 | LM3914 | C4 | C4 | See table
D18 | D1 | green LED | C24 | C5 | .1u | C20 | C6 | 0.1 | U3 | U7 | LM3914 | C5 | C5 | See table
F1 | F1 | 8A | C33 | C6 | 470u | C39 | C7 | 10n | U7 | U4 | LM3914 | C6 | C6 | 0.001
J1 | J1 | SO-234 | C32 | C7 | 470u | C40 | C8 | 0.01 | U9 | U5 | LM3914 | C7 | C7 | 0.022
J6 | J2 | SO-234 | C23 | C8 | 180pF | C41 | C9 | 0.01 | U6 | U8 | LED Bar | C8 | C8 | 27p
J5 | J3 | 1/4" RCA | D1 | D1 | 1N4148F SOD 123 | C42 | C10 | 0.01 | U8 | U9 | LED Bar | C9 | C9 | 330p
J4 | J4 | 1/4" RCA | D2 | D2 | 1N4148F SOD 123 | C43 | C11 | 0.01 | U10 | U10 | LED Bar | C10 | C10 | 10p
P2 | P1 | 115VAC | D3 | D3 | 1N4148F SOD 123 | D1 | D1 | Red LED | U11 | U11 | LED Bar | C11 | C11 | 33p
R58 | R1 | 2.2k | D4 | D4 | 1N4148F SOD 123 | D2 | D2 | Red LED |  |  |  | C22 | C12 | 0.01
SW1 | S1 | spdt 1A | D5 | D5 | 1N5347B | D3 | D3 | Red LED |  |  |  | C34 | C13 | 0.001
SW2 | S2 | 10A spst | J2 | J1 | 6 pin molex | D4 | D4 | Red LED |  |  |  | C35 | C14 | 0.001
SW3 | S3 | band switch | J1 | J2 | BNC | D5 | D5 | green LED |  |  |  | C36 | C15 | 0.01
T7 | T1 | see text | J2 | J3 | BNC | J1 | J1 | 5 pin molex |  |  |  | C37 | C16 | 0.01
T8 | T2 | see text | L1 | L1 | bead | J2 | J2 | 6 pin molex |  |  |  | D1-D16 | D1-D14 | 1N4148F SOD 123
|  |  | Q1 | Q1 | VRF151 | J3 | J3 | 5 pin molex |  |  |  | D17 | D15 | 1N5711
|  |  | Q2 | Q2 | VRF151 | Q1 | Q1 | MMBT3904 |  |  |  | D18 | D16 | 1N5711
|  |  | R1 | R1 | 5k | Q4 | Q2 | MMBT3904 |  |  |  | D19-20 | D17-18 | 1N4148F SOD 123
|  |  | R2 | R2 | 15 12W | Q5 | Q3 | TIP125TU |  |  |  | D25 | D19 | 1N4148F SOD 123
|  |  | R3 | R3 | 3 parallel 12 1W | Q6 | Q4 | TIP29A |  |  |  | J1-J4 | J1-J4 | BNC
|  |  | R4 | R4 | 3 parallel 12 1W | Q12 | Q5 | MMBT3904 |  |  |  | J5 | J5 | 6 pin Molex
|  |  | R5 | R5 | 18//18 3w ea | R1 | R1 | 330k |  |  |  | J7 | J6 | 3 pin Molex
|  |  | R6 | R6 | 18//18 3w ea | R2 | R2 | 3.3k |  |  |  | J8 | J7 | 8 pin Molex
|  |  | R7 | R7 | 2 parallel 100 1W | R3 | R3 | 6.8k |  |  |  | K1 | K1 | DPDT
|  |  | R8 | R8 | 2 parallel 100 1W | R4 | R4 | 680k |  |  |  | K2-K17 | K2-K15 | SPST
|  |  | R9 | R9 | 5k | R5 | R5 | 10k |  |  |  | L1 | L1 | See table
|  |  | R10 | R10 | 0.01 | R6 | R6 | 6.8k |  |  |  | L2 | L2 | See table
|  |  | R11 | R11 | 2.2k | R7 | R7 | 680k |  |  |  | L3-L10 | L3-L10 | 100uH
|  |  | R23 | R12 | 240 | R8 | R8 | 6.8k |  |  |  | R20 | R1 | 2 parallel 47 2W
|  |  | R54 | R13 | 2.2k | R9 | R9 | 100k |  |  |  | R21 | R2 | 10K
|  |  | R14 | R14 | 3.3k | R10 | R10 | 10k |  |  |  | R21 | R3 | 10K
|  |  | R15 | R15 | 3.3k | R11 | R11 | 10k |  |  |  | R26 | R4 | 10k
|  |  | R26 | R16 | 0.1 2W smt | R12 | R12 | 10k |  |  |  | R38 | R5 | 10k
|  |  | R27 | R17 | 0.1 2W smt | R13 | R13 | 10k |  |  |  | R39 | R6 | 10k
|  |  | R25 | R18 | 2.2k | R14 | R14 | 10k |  |  |  | R40 | R7 | 1k
|  |  | R19 | R19 | 10K | R15 | R15 | 3.3k |  |  |  | R41 | R8 | 68k
|  |  | R28 | R20 | 0.1 2W smt | R16 | R16 | 10k |  |  |  | R42 | R9 | 15k
|  |  | R29 | R21 | 0.1 2W smt | R17 | R17 | 6.8k |  |  |  | R43 | R10 | 100k
|  |  | T1 | T1 | see text | R18 | R18 | 6.8k |  |  |  | R46 | R11 | 2 parallel 100 2W
|  |  | T2 | T2 | see text | R55 | R19 | 220 |  |  |  | R47 | R12 | 2 parallel 100 2W
|  |  | T3 | T3 | see text | R35 | R20 | 47k |  |  |  | T5 | T1 | see text
|  |  | T4 | T4 | see text | R34 | R21 | 47k |  |  |  | T6 | T2 | see text
|  |  | U1 | U1 | LM78L09 | R33 | R22 | 47k
|  |  | U2 | U2 | LM317 | R63 | R23 | 47k
[6 empty] | R68 | R24 | 10k
[6 empty] | R39 | R25 | 1k
[6 empty] | R73 | R26 | 2.2k
[6 empty] | R37 | R27 | 2.2k
[6 empty] | R20 | R28 | 10k
[6 empty] | R22 | R29 | 10k
[6 empty] | R57 | R30 | 10k
[6 empty] | R31 | R31 | 10k
[6 empty] | R32 | R32 | 10k
[6 empty] | R64 | R33 | 10k
[6 empty] | R25 | R34 | 10k
[6 empty] | U1 | U1 | CD4044 smt
[6 empty] | U2 | U2 | LM358 smt
[6 empty] | U3 | U3 | LM358 smt

## original
Chassis |  | PA |  | Control bd |  | Meters |  | LPF
B1 | NMB 3112KL-05W-B40 | C | .1u 100V 1206SMT | C1 | 4.7n | C11 | 10u | C | .1u 100V 1206SMT
|  | C1 | 4.7n 100V 1206SMT | C2 | 4.7n | C12 | 10u | C1 | See table
C16 | 0.01 1kV cer disk | C2 | 4.7n 100V 1206SMT | C13 | 0.1 | C18 | 10u | C2 | See table
C17 | 0.01 1kV cer disk | C23 | 180pF Silver Mica | C14 | 0.1 | R58 | 20k | C3 | See table
C29 | 0.01 1kV cer disk | C24 | .1u 100V 1206SMT | C19 | 10n | U2 | LM3914 | C4 | See table
C30 | 0.01 1kV cer disk | C27 | 1u 63V | C20 | 0.1 | U3 | LM3914 | C5 | See table
D18 | green LED | C3 | 1u 63V | C39 | 10n | U6 | LED Bar | C6 | 0.001 100V 1206SMT
F1 | 8A 250V | C32 | 470u 63V | C40 | 0.01 | U7 | LM3914 | C7 | 0.022
J1 | SO-234 | C33 | 470u 63V | C41 | 0.01 | U8 | LED Bar | C8 | 27p 100V NPO SMT
J4 | 1/4" RCA | D1 | 1N4148F SOD 123 | C42 | 0.01 | U9 | LM3914 | C9 | 330p
J5 | 1/4" RCA | D2 | 1N4148F SOD 123 | C43 | 0.01 | U10 | LED Bar | C10 | 10p
J6 | SO-234 | D3 | 1N4148F SOD 123 | D1 | Red LED | U11 | LED Bar | C11 | 33p
P2 | 115VAC | D4 | 1N4148F SOD 123 | D2 | Red LED |  |  | C22 | 0.01
R58 | 2.2k 1/4W | D5 | 1N5347B | D3 | Red LED |  |  | C34 | 0.001
SW2 | 10A spst | J2 | 6 pin molex | D4 | Red LED |  |  | C35 | 0.001
T7 | see text | L1 | bead | D5 | green LED |  |  | C36 | 0.01
T8 | see text | Q1 | VRF151 | J1 | 5 pin molex |  |  | C37 | 0.01
|  | Q2 | VRF151 | J2 | 6 pin molex |  |  | D1-D16 | 1N4148F SOD 123
|  | R1 | 5k | J3 | 5 pin molex |  |  | D17 | 1N5711
|  | R10 | 0.01 | Q1 | MMBT3904 |  |  | D18 | 1N5711
|  | R11 | 2.2k | Q4 | MMBT3904 |  |  | D19-21 | 1N4148F SOD 123
|  | R14 | 3.3k | Q5 | TIP125TU |  |  | J1-J4 | BNC
|  | R15 | 3.3k | Q6 | TIP29A |  |  | J5 | 6 pin Molex
|  | R19 | 10K | Q12 | MMBT3904 |  |  | J7 | 3 pin Molex
|  | R2 | 15 12W | R1 | 330k |  |  | J8 | 8 pin Molex
|  | R23 | 240 | R2 | 3.3k |  |  | K1 | DPDT
|  | R25 | 2.2k | R10 | 10k |  |  | K2-K17 | SPST
|  | R26 | 0.1 2W smt | R11 | 10k |  |  | L1 | See table
|  | R27 | 0.1 2W smt | R12 | 10k |  |  | L2 | See table
|  | R28 | 0.1 2W smt | R13 | 10k pot |  |  | L3-L10 | 100uH
|  | R29 | 0.1 2W smt | R14 | 10k pot |  |  | R20 | 22/2W
|  | R3 | 3.9 (12 x3) 2W | R15 | 3.3k |  |  | R21 | 10K
|  | R4 | 3.9 (12 x3) 2W | R16 | 10k |  |  | R26 | 10k
|  | R5 | 18//18 3w ea | R17 | 6.8k |  |  | R38 | 10k
|  | R6 | 18//18 3w ea | R18 | 6.8k |  |  | R39 | 10k
|  | R7 | 50 2W =100x2 | R20 | 10k |  |  | R40 | 1k
|  | R8 | 50 2W =100x2 | R22 | 10k |  |  | R41 | 68k
|  | R9 | 5k | R25 | 10k pot |  |  | R42 | 15k
|  | R54 | 2.2k | R3 | 6.8k |  |  | R46-47 | 100 2W smt x2
|  | T1 | CCI RF400-0 | R31 | 10k |  |  | T5 | see text
|  | T2 | F/R 5961004901 | R32 | 10k |  |  | T6 | see text
|  | T3 | F/R 2861010002 | R33 | 47k
|  | T4 | F/R 2643665802 | R34 | 47k
|  | U1 | LM78L09 | R35 | 47k
|  | U2 | LM317 | R37 | 2.2k
|  | T3 coax | Belden 83305. | R39 | 1k
|  |  |  | R4 | 680k
|  |  |  | R5 | 10k
|  |  |  | R55 | 220 = 2X470
|  |  |  | R57 | 10k
|  |  |  | R6 | 6.8k
|  |  |  | R63 | 47k
|  |  |  | R64 | 10k pot
|  |  |  | R68 | 10k
|  |  |  | R7 | 680k
|  |  |  | R73 | 2.2k
|  |  |  | R8 | 6.8k
|  |  |  | R9 | 100k
|  |  |  | SW1 | spdt 1A
|  |  |  | U1 | CD4044 smt
|  |  |  | U2-U3 | LM358 smt
All surface mount parts are 1206 size except for 1 and 2W resistors which are 2512 size, and LPF capacitors which are .11" sq or 2022 size.

## All
Total | VALUE | SIZE | DIGIkEY #
B1 | 3112KL-05W-B40 | 80X80X32 | P12846-ND
C | 0.1 | 1206
C1 | 4.7n | 1206
C1 | 4.7n | 1206
C1 | See table
C10 | 10p
C11 | 10u | 1206
C11 | 33p
C12 | 10u | 1206
C13 | 0.1 | 1206
C14 | 0.1 | 1206
C16 | 0.01 | 1206
C17 | 0.01 | 1206
C18 | 10u | 1206
C19 | 0.01 | 1206
C2 | 4.7n | 1206
C2 | 4.7n | 1206
C2 | See table
C20 | 0.1 | 1206
C22 | 0.01 | 1206
C23 | 180pF
C24 | 0.1 | 1206
C27 | 1u | 1206
C29 | 0.01 | 1206
C3 | 1u | 1206
C3 | See table
C30 | 0.01 | 1206
C32 | 470u
C33 | 470u
C34 | 0.001 | 1206
C35 | 0.001 | 1206
C36 | 0.01 | 1206
C37 | 0.01 | 1206
C39 | 0.01 | 1206
C4 | See table
C40 | 0.01 | 1206
C41 | 0.01 | 1206
C42 | 0.01 | 1206
C43 | 0.01 | 1206
C5 | See table
C6 | 0.001 | 1206
C7 | 0.022 | 1206
C8 | 27p
C9 | 330p
D1 | 1N4148F | SOD 123
D1 | Red LED
D17 | 1N5711 | DO-3
D18 | 1N5711 | DO-3
D18 | green LED
D19-21 | 1N4148F | SOD 123
D1-D16 | 1N4148F | SOD 123
D2 | 1N4148F | SOD 123
D2 | Red LED
D3 | 1N4148F | SOD 123
D3 | Red LED
D4 | 1N4148F | SOD 123
D4 | Red LED
D5 | 1N5347B | 5W zener
D5 | green LED
F1 | 8A
J1 | 5 pin molex
J1 | SO-234
J1-J4 | BNC
J2 | 6 pin molex
J2 | 6 pin molex
J3 | 5 pin molex
J4 | 1/4" RCA
J5 | 1/4" RCA
J5 | 6 pin Molex
J6 | SO-234
J7 | 3 pin Molex
J8 | 8 pin Molex
K1 | DPDT
K2-K17 | SPST
L1 | bead
L1 | See table
L2 | See table
L3-L10 | 100uH | 1210 | 445-1529-1-ND
P2 | 115VAC
Q1 | MMBT3904
Q1 | VRF151
Q12 | MMBT3904
Q2 | VRF151
Q4 | MMBT3904
Q5 | TIP125TU
Q6 | TIP29A
R1 | 330k | 1206
R1 | 5k | 1206
R10 | 0.01 2W | 2512
R10 | 10k | 1206
R11 | 10k | 1206
R11 | 2.2k | 1206
R12 | 10k | 1206
R13 | 10k pot
R14 | 10k pot
R14 | 3.3k | 1206
R15 | 3.3k | 1206
R15 | 3.3k | 1206
R16 | 10k | 1206
R17 | 6.8k | 1206
R18 | 6.8k | 1206
R19 | 10k | 1206
R2 | 15 12W
R2 | 3.3k | 1206
R20 | 10k | 1206
R20 | 22/2W | 2512
R21 | 10k | 1206
R22 | 10k | 1206
R23 | 240 | 1206
R25 | 10k pot
R25 | 2.2k | 1206
R26 | 0.1 2W smt | 2512
R26 | 10k | 1206
R27 | 0.1 2W smt | 2512
R28 | 0.1 2W smt | 2512
R29 | 0.1 2W smt | 2512
R3 | 3.9 (10 x3) 2W | 2512
R3 | 6.8k | 1206
R31 | 10k | 1206
R32 | 10k | 1206
R33 | 47k | 1206
R34 | 47k | 1206
R35 | 47k | 1206
R37 | 2.2k | 1206
R38 | 10k | 1206
R39 | 10k pot
R39 | 1k | 1206
R4 | 3.9 (10 x3) 2W | 2512
R4 | 680k | 1206
R40 | 1k | 1206
R41 | 68k | 1206
R42 | 15k
R46-47 | 100 2W smt x2 | 2512
R5 | 10k | 1206
R5 | 18//18 3w ea
R54 | 2.2k | 1206
R55 | 220 | 1206
R57 | 10k | 1206
R58 | 2.2k | 1206
R58 | 20k | 1206
R6 | 18//18 3w ea
R6 | 6.8k | 1206
R63 | 47k | 1206
R64 | 10k | 1206
R68 | 10k | 1206
R7 | 50 2w 2X100 1W | 2512
R7 | 680k | 1206
R73 | 2.2k | 1206
R8 | 50 2w 2X100 1W | 2512
R8 | 6.8k | 1206
R9 | 100k | 1206
R9 | 5k | 1206
SW1 | spdt 1A
SW2 | spst 10A
T1 | see text
T2 | see text
T3 | see text
T4 | see text
T5 | see text
T6 | see text
T7 | see text
T8 | see text
U1 | CD4044 smt
U1 | LM78L09
U10 | LED Bar
U11 | LED Bar
U2 | LM317
U2 | LM3914
U2-U3 | LM358 smt
U3 | LM3914
U6 | LED Bar
U7 | LM3914
U8 | LED Bar
U9 | LM3914