## Pi-Calc
Pi Network Calculations
Instructions: Input values in Red
R1 | 2800 | Frequency | C1 | C2 | L
R2 | 50 | 160 | 345.0735 | 1896.5454 | 24.673
Q0 | 12 | 80 | 165.6353 | 910.3418 | 11.843
|  | 40 | 86.8716 | 477.452 | 6.2114
|  | 30 | 61.4982 | 337.9982 | 4.3972
Q1 | 10.9275 | 20 | 43.8963 | 241.2567 | 3.1386
Q2 | 1.0725 | 17 | 34.3167 | 188.6067 | 2.4537
|  | 15 | 29.2987 | 161.0274 | 2.0949
XC1 | 256.2336 | 12 | 24.9451 | 137.0997 | 1.7836
XC2 | 46.6213 | 10 | 21.7941 | 119.7818 | 1.5583
XL | 279.0445
Pi | 3.1416
Design Freq.
160 | 1.8
80 | 3.75
40 | 7.15
30 | 10.1
20 | 14.15
17 | 18.1
15 | 21.2
12 | 24.9
10 | 28.5

## Pi-L Calc
Pi-L Network Calculations
Instructions: Input values in Red
R1 (Rone) | 3100 | Frequency | C1 | C2 | L1 | L2 | Q
R2 (Rtwo) | 50 | 160 | 210.8931 | 1261.9593 | 44.3228 | 9.6184 | 12
RM (RM) | 300 | 80 | 105.4465 | 630.9796 | 22.1614 | 4.8092 | 12
Q0 (Qzero) | 12 | 40 | 54.5667 | 326.5209 | 11.4681 | 2.4887 | 12
Q0pi (Q0pi) | 9.7639 | 30 | 38.6289 | 231.151 | 8.1185 | 1.7618 | 12
QL (QL) | 2.2361 | 20 | 27.5726 | 164.9911 | 5.7949 | 1.2575 | 12
|  | 17 | 21.5554 | 128.9848 | 4.5302 | 0.9831 | 12
|  | 15 | 18.4034 | 110.1238 | 3.8678 | 0.83934 | 12
Q1 (Qone) | 7.5993 | 12 | 15.6688 | 93.76 | 3.2931 | 0.71462 | 12
Q2 (Qtwo) | 2.1646 | 10 | 13.8107 | 82.6416 | 2.9026 | 0.62988 | 12
XC1 (XC1) | 407.9304 | Design Freq.
XP1 (XP1) | 138.594 | 160 (Freq160) | 1.85
XL1 (XL1) | 515.204 | 80 (Freq80) | 3.7
XC2 (XC2) | 68.1715 | 40 (Freq40) | 7.15
XP2 (XP2) | 134.1641 | 30 (Freq30) | 10.1
XL2 (XL2) | 111.8034 | 20 (Freq20) | 14.15
Pi (Pi) | 3.1416 | 17 (Freq17) | 18.1
|  | 15 (Freq15) | 21.2
|  | 12 (Freq17) | 24.9
|  | 10 (Freq10) | 28.25