## Sheet1
S-QSK Parts List (05/13/2013)
Paul Christensen, W9AC
Schematic Symbol | Description | Qty. | Mfg. Data | Notes | Mouser P/N
C1, C2 | 2200pF@500V | 2 | Vishay 440LD22-R | C2 not normally used | 75-440LD22-R
C3 | 0.001uF@100V | 1 | TDK FK18X7R2A102K |  | 810-FK18X7R2A102K
C4 | N/A | 1 |  | Not used
C5-C10 * | 0.01uF@50V | 6 | TDK FK28X7R1H103K |  | 810-FK28X7R1H103K
C11, C13 | 0.1uF@50V | 2 | TDK FK28X7R1H104K |  | 810-FK28X7R1H104K
C12 | 470uF@25V | 1 | Panasonic EEU-FR1E471Y |  | 667-EEU-FR1E471Y
C14 | 1.0uF@50V | 1 | Panasonic ECE-A1HKS010 |  | 667-ECE-A1HKS010
C15, C16 | 47uF@50V | 2 | Panasonic ECE-A1HKA4R7 |  | 667-ECE-A1HKA4R7
D1, D2 | 1N4148 | 2 | Vishay | Alternate: 1N914 | 78-1N4148
D3-D15 | 1N4002 | 13 | Vishay | Alternate: 1N4004 | 625-1N4004E-E3/73
J1 | BNC Female Input | 1 | Amphenol 112778 | BNC | 523-112778
JP15,18 | 2-pin 90-deg. 3.81mm Header | 2 | Phoenix Contact 1803277 | 2-pos. I/O Jack | 651-1803277
JP3, 6, 9, 14, 17, 22-27 | 3-pin 90-deg. 3.81mm Header | 10 | Phoenix Contact 1803280 | 3-pos. I/O Jack | 651-1803280
JP1, 4, 7, 10-13, 16, 19, 28-34 | 2-pos. 0.100" header | 16 | Molex 22-28-4363 | Breakaway Header Strip | 538-22-28-4363
JP2, 5, 8, 20, 21 | 3-pos. 0.100" header | 5 | Molex 22-28-4363 | Breakaway Header Strip | 538-22-28-4363
K1-K8 | DPST SS Relay | 8 | Avago ASSR-1520 | Alternate: ASSR-1228 | 630-ASSR-1228-302E
L1 | 47uH@0.5A | 1 | Murata 11R473C | Precision Filter Inductor | 580-11R473C
LD1-LD9 | T 1 3/4 Yellow LED | 9 | LiteOn LTL-307Y |  | 859-LTL-307Y
M1 | Arduino Nano Microcontroller | 1 | Arduino | Microcontroller
Q1 | 2N6426 | 1 | Central Semi | Darlington NPN | 610-2N6426
Q2, Q3 | 2N5551 | 2 | Central Semi | HV Switching | 610-2N5551
R1 | 2.2K@1W MOX | 1 | IRC CMO12201JLFTR | Metal Oxide Film | 66-CMO12201JLFTR
R2 | 4.7K@1/4W | 1 | Xicon 291-4.7K-RC |  | 291-4.7K-RC
R3 | 470K@1/4W | 1 | Xicon 291-470K-RC |  | 291-470K-RC
R4 | 560@1/4W | 1 | Xicon 291-560-RC |  | 291-560-RC
R5-R7 | 680@1/4W | 3 | Xicon 291-680-RC |  | 291-680-RC
R8-R11 | 10K@1/4W | 4 | Xicon 291-10K-RC | Pull-up, not normally used
R12-R19 | 130@1/4W | 8 | Xicon 291-130-RC |  | 291-130-RC
R20, R21 | 1K@1/4W | 2 | Xicon 291-1K-RC |  | 291-1K-RC
U1 | TLP620-4 | 1 | Toshiba | Quad photo-transistor array | 757-TLP620-4(F)
U2 | 12 DC-DC Converter | 1 | Murata MEE3S1212SC | Used for 24V DC Upconverter | 580-MEE3S1212SC
U3 * | 16F88 PIC | 1 | Microchip 16F88 | Alternative to Nano | 579-PIC16F88-I/P
U4 * | 78L05 | 1 | TI TL750L05CLP | 5V LDO Regulator | 595-TL750L05CLP
| 8-Pin Low Profile DIP Socket | 4 | Mill-Max 193308 | Used for K1-K4 | 575-193308
| 16-Pin Low Profile DIP Socket | 1 | Mill-Max 199316 | Used for U1 | 575-199316
* C9,C10, U3, U4 only used with 16F88 PIC Option
S-QSK Remote Sensor
C1, C2 | 2200pF@500V | 2 | Vishay 440LD22-R | C2 not normally used | 75-440LD22-R
C3 | 0.001uF@100V | 1 | TDK FK18X7R2A102K |  | 810-FK18X7R2A102K
C4 | 0.01uF@50V | 1 | TDK FK28C0G1H103J |  | 810-FK28C0G1H103J
D1, D2 | 1N914/1N4148 | 2 | Vishay |  | 78-1N4148
D3 | 1N4002 | 1 | Vishay |  | 625-1N4004E-E3/73
J1 | 2-pos. 0.100" header | 1 | Molex 22-28-4363 | Breakaway Header Strip | 538-22-28-4363
J2 | BNC Female Input | 1 | Amphenol112778 | BNC | 523-112778
J3 | 2-pos. 0.100" header | 1 | Molex 22-28-4363 | Breakaway Header Strip | 538-22-28-4363
JP1 | 2-pos. 0.100" header | 1 | Molex 22-28-4363 | Breakaway Header Strip | 538-22-28-4363
R1 | 2.2K@1W MOX | 1 | IRC CMO12201JLFTR | Metal Oxide Film | 66-CMO12201JLFTR
R2 | 4.7K@1/4W | 1 | Xicon 291-4.7K-RC |  | 291-4.7K-RC
R3 | 470K@1/4W | 1 | Xicon 291-470K-RC |  | 291-470K-RC