## Tapped Capacitance Matching
Input Parameters:
Fo |  | 10 | MHz | Center Frequency
B |  | 2 | MHz | Bandwidth
R1 |  | 800 | W | Transformed Impedance
C3 |  | 10 | pF
R2 |  | 50 | W
QL |  | 67 |  | Inductor unloaded Q
Qo |  | 5 | Circuit Q
L |  | 1.2732 | uH
C2 |  | 758.5983 | pF
C1 |  | 242.1554 | pF
Insertion Loss |  | 0.702 | dB
| Qo | 5 |  | Qo = Fo/B
| XL | 80 | W | ((R1)/2)/Qo
| w | 62831853.0718 | rad/s | w
| Re1 | 800 | W | Re1 = R1 for maximum power transfer
| L | 1.2732 | mH | L = (R1/2)/(w*QLoaded)
| RLp | 5360 | W | RLp = XL*QL
| XCe1 | 80 | W | XCe1 = XL @ Fo
| Ce1 | 198.9437 | pF | Ce1 = 1/(w2L)
| Ce2 | 188.9437 |  | Ce2 = Ce1 – C3
| Re2 | 940.3509 | W | Re1*RLp/(RLp - Re1)
| Qp(Re2¦¦Ce2) | 11.1635 |  | Qp= Re2/(1/(w*Ce2))
| Re3 | 7.4854 | W | Re3 = Re2(1 + Qs2),
| Ce3 | 190.4598 | pF | Ce3 = Ce2(Qp^2 + 1)/Qp^2
| C2 | 758.5983 | pF | C2 = (1/w)*sqrt((R2 - Re3)/(R2*Re3))
| Qp(R2¦¦C2) | 2.3832 |  | Qp= R2/(1/(w*C2))
| Ce4 | 892.162 | pF | Ce4 = C2(Qp^2 + 1)/Qp^2
| C1 | 242.1554 | pF | C1 = Ce4*Ce3/(Ce4-Ce3)
| Loss | 0.702 | dB | Loss = 10*log10(R1/Re2)